## Бастион
Артикул | Наименование полное | Наименование короткое | Описание | Корпус | Манометр | Редуктор давления | Компенсатор | Обратная промывка | Поворотный угол крепления | Диаметр корпуса (мм.) | Рабочее давление (атм.) | Температура очищаемой воды (С) | Пористость (мкм.) | Доп. информация
32666 | Гейзер Бастион 111 для холодной воды 1/2" | Бастион 111 1/2" | Магистральный фильтр «Гейзер Бастион 111» для холодной воды 1/2" Фильтр для предварительной очистки холодной воды от механических примесей - частиц ржавчины, волокон пеньки, песчинок, защиты сантехники, бытовой техники подключенной к водопроводу. Фильтр имеет компактные размеры и спроектирован для монтажа в местах с ограниченным пространством; устанавливается на горизонтальном трубопроводе чашей вниз. Изделие состоит из корпуса и промываемого картриджа. В обычном режиме вода проходит через сетчатый элемент к выпускному отверстию корпуса. Для осуществления промывки необходимо открыть шаровой клапан, выпускающий скопившиеся на дне чаши фильтра примеси; подача воды при этом не прерывается. Удобство слежения за степенью загрязнения фильтра обеспечивается прозрачностью его корпуса. Фильтр имеет большой запас прочности по максимальному рабочему давлению. Сменная фильтрующая сетка изготовлена из нержавеющей стали и, при необходимости, заменяется на другую без демонтажа фильтра. В комплекте подключения имеется американка и фитинг 3/8 JG. Технические характеристики: Тип соединений: наружные резьбовые Присоединительный размер: 1/2" Диаметр фильтра: 60 мм. Обратная промывка: нет Наличие манометра: нет Наличие редуктор давления: нет Наличие компенсатора: нет Пористость фильтра: 90 мкм. Рабочее давление: до 16 атм. Температура очищаемой воды: до 30 С Материал чаши фильтра: латунь Материал корпуса: ударопрочный прозрачный синтетический материал | прозрачный | нет | нет | нет | нет | нет | 60 | до 16 | до 30 | 90 | В комплекте подключение американка и фитинг 3/8-JG
32667 | Гейзер Бастион 111 для холодной воды 3/4" | Бастион 111 3/4" | Магистральный фильтр «Гейзер Бастион 111» для холодной воды 3/4" Фильтр для предварительной очистки холодной воды от механических примесей - частиц ржавчины, волокон пеньки, песчинок, защиты сантехники, бытовой техники подключенной к водопроводу. Фильтр имеет компактные размеры и спроектирован для монтажа в местах с ограниченным пространством; устанавливается на горизонтальном трубопроводе чашей вниз. Изделие состоит из корпуса и промываемого картриджа. В обычном режиме вода проходит через сетчатый элемент к выпускному отверстию корпуса. Для осуществления промывки необходимо открыть шаровой клапан, выпускающий скопившиеся на дне чаши фильтра примеси; подача воды при этом не прерывается. Удобство слежения за степенью загрязнения фильтра обеспечивается прозрачностью его корпуса. Фильтр имеет большой запас прочности по максимальному рабочему давлению. Сменная фильтрующая сетка изготовлена из нержавеющей стали и, при необходимости, заменяется на другую без демонтажа фильтра. В комплекте подключения имеется американка и фитинг 3/8 JG. Технические характеристики: Тип соединений: наружные резьбовые Присоединительный размер: 3/4" Диаметр фильтра: 60 мм. Обратная промывка: нет Наличие манометра: нет Наличие редуктор давления: нет Наличие компенсатора: нет Пористость фильтра: 90 мкм. Рабочее давление: до 16 атм. Температура очищаемой воды: до 30 С Материал чаши фильтра: латунь Материал корпуса: ударопрочный прозрачный синтетический материал | прозрачный | нет | нет | нет | нет | нет | 60 | до 16 | до 30 | 90 | В комплекте подключение американка и фитинг 3/8-JG
32670 | Гейзер Бастион 112 с манометром для холодной воды 1/2" | Бастион 112 1/2" | Магистральный фильтр «Гейзер Бастион 112» с манометром для холодной воды 1/2" Фильтр с манометром для предварительной очистки холодной воды от механических примесей - частиц ржавчины, волокон пеньки, песчинок, защиты сантехники, бытовой техники подключенной к водопроводу. Фильтр имеет компактные размеры и спроектирован для монтажа в местах с ограниченным пространством; устанавливается на горизонтальном трубопроводе чашей вниз. Изделие состоит из корпуса, манометра и промываемого картриджа. В обычном режиме вода проходит через сетчатый элемент к выпускному отверстию корпуса. Для осуществления промывки необходимо открыть шаровой клапан, выпускающий скопившиеся на дне чаши фильтра примеси; подача воды при этом не прерывается. Удобство слежения за степенью загрязнения фильтра обеспечивается прозрачностью его корпуса. Фильтр имеет большой запас прочности по максимальному рабочему давлению. Сменная фильтрующая сетка изготовлена из нержавеющей стали и, при необходимости, заменяется на другую без демонтажа фильтра. В комплекте подключения имеется американка и фитинг 3/8 JG. Технические характеристики: Тип соединений: наружные резьбовые Присоединительный размер: 1/2" Диаметр фильтра: 60 мм. Обратная промывка: нет Наличие манометра: есть Наличие редуктор давления: нет Наличие компенсатора: нет Пористость фильтра: 90 мкм. Рабочее давление: до 16 атм. Температура очищаемой воды: до 30 С Материал чаши фильтра: латунь Материал корпуса: ударопрочный прозрачный синтетический материал | прозрачный | есть | нет | нет | нет | нет | 60 | до 16 | до 30 | 90 | В комплекте подключение американка и фитинг 3/8-JG
32671 | Гейзер Бастион 112 с манометром для холодной воды 3/4" | Бастион 112 3/4" | Магистральный фильтр «Гейзер Бастион 112» с манометром для холодной воды 3/4" Фильтр с манометром для предварительной очистки холодной воды от механических примесей - частиц ржавчины, волокон пеньки, песчинок, защиты сантехники, бытовой техники подключенной к водопроводу. Фильтр имеет компактные размеры и спроектирован для монтажа в местах с ограниченным пространством; устанавливается на горизонтальном трубопроводе чашей вниз. Изделие состоит из корпуса и промываемого картриджа. В обычном режиме вода проходит через сетчатый элемент к выпускному отверстию корпуса. Для осуществления промывки необходимо открыть шаровой клапан, выпускающий скопившиеся на дне чаши фильтра примеси; подача воды при этом не прерывается. Удобство слежения за степенью загрязнения фильтра обеспечивается прозрачностью его корпуса. Фильтр имеет большой запас прочности по максимальному рабочему давлению. Сменная фильтрующая сетка изготовлена из нержавеющей стали и, при необходимости, заменяется на другую без демонтажа фильтра. В комплекте подключения имеется американка и фитинг 3/8 JG. Технические характеристики: Тип соединений: наружные резьбовые Присоединительный размер: 3/4" Диаметр фильтра: 60 мм. Обратная промывка: нет Наличие манометра: есть Наличие редуктор давления: нет Наличие компенсатора: нет Пористость фильтра: 90 мкм. Рабочее давление: до 16 атм. Температура очищаемой воды: до 30 С Материал чаши фильтра: латунь Материал корпуса: ударопрочный прозрачный синтетический материал | прозрачный | есть | нет | нет | нет | нет | 60 | до 16 | до 30 | 90 | В комплекте подключение американка и фитинг 3/8-JG
32676 | Гейзер Бастион 7508165233 с манометром для холодной воды 1/2" | Бастион 7508165233 1/2" | Магистральный фильтр «Гейзер Бастион 7508165233» с манометром для холодной воды 1/2" Фильтр с манометром для предварительной очистки холодной воды от механических примесей - частиц ржавчины, волокон пеньки, песчинок, защиты сантехники, бытовой техники подключенной к водопроводу. Фильтр имеет компактные размеры и спроектирован для монтажа в местах с ограниченным пространством; устанавливается на горизонтальном трубопроводе чашей вниз. Изделие состоит из корпуса, манометра и промываемого картриджа. В обычном режиме вода проходит через сетчатый элемент к выпускному отверстию корпуса. Для осуществления промывки необходимо открыть шаровой клапан, выпускающий скопившиеся на дне чаши фильтра примеси; подача воды при этом не прерывается. Удобство слежения за степенью загрязнения фильтра обеспечивается прозрачностью его корпуса. Фильтр имеет большой запас прочности по максимальному рабочему давлению. Сменная фильтрующая сетка изготовлена из нержавеющей стали и, при необходимости, заменяется на другую без демонтажа фильтра. В комплекте подключения имеется американка и фитинг 3/8 JG. Технические характеристики: Тип соединений: наружные резьбовые Присоединительный размер:1/2" Диаметр фильтра: 53 мм. Обратная промывка: нет Наличие манометра: есть Наличие редуктор давления: нет Наличие компенсатора: нет Пористость фильтра: 90 мкм. Рабочее давление: до 16 атм. Температура очищаемой воды: до 30 С Материал чаши фильтра: латунь Материал корпуса: ударопрочный прозрачный синтетический материал | прозрачный | есть | нет | нет | нет | нет | 53 | до 16 | до 30 | 90 | В комплекте подключение американка и фитинг 3/8-JG
32678 | Гейзер Бастион 7508095233 с манометром для холодной воды 3/4" | Бастион 7508095233 3/4" | Магистральный фильтр «Гейзер Бастион 7508095233» с манометром для холодной воды 3/4" Фильтр с манометром для предварительной очистки холодной воды от механических примесей - частиц ржавчины, волокон пеньки, песчинок, защиты сантехники, бытовой техники подключенной к водопроводу. Фильтр имеет компактные размеры и спроектирован для монтажа в местах с ограниченным пространством. Специальный угол крепления корпуса позволяет его вращать, для удобного размещения фильтра в труднодоступных местах. Изделие состоит из корпуса, манометра и промываемого картриджа. В обычном режиме вода проходит через сетчатый элемент к выпускному отверстию корпуса. Для осуществления промывки необходимо открыть шаровой клапан, выпускающий скопившиеся на дне чаши фильтра примеси; подача воды при этом не прерывается. Удобство слежения за степенью загрязнения фильтра обеспечивается прозрачностью его корпуса. Фильтр имеет большой запас прочности по максимальному рабочему давлению. Сменная фильтрующая сетка изготовлена из нержавеющей стали и, при необходимости, заменяется на другую без демонтажа фильтра. В комплекте подключения имеется американка и фитинг 3/8 JG. Технические характеристики: Тип соединений: наружные резьбовые Присоединительный размер: 3/4" Диаметр фильтра:60 мм. Обратная промывка: нет Наличие манометра: есть Наличие редуктор давления: нет Наличие компенсатора: нет Пористость фильтра: 90 мкм. Рабочее давление: до 16 атм. Температура очищаемой воды: до 30 С Материал чаши фильтра: латунь Материал корпуса: ударопрочный прозрачный синтетический материал | прозрачный | есть | нет | нет | нет | есть | 60 | до 16 | до 30 | 90 | Поворотный угол крепления. В комплекте подключение американка и фитинг 3/8-JG
32681 | Гейзер Бастион 7508155233 с регулятором давления для холодной воды 1/2" | Бастион 7508155233 1/2" | Магистральный фильтр «Гейзер Бастион 7508155233» с регулятором давления для холодной воды 1/2" Фильтр с регулятором давления для предварительной очистки холодной воды от механических примесей - частиц ржавчины, волокон пеньки, песчинок, защиты сантехники, бытовой техники подключенной к водопроводу. Фильтр имеет компактные размеры и спроектирован для монтажа в местах с ограниченным пространством; устанавливается на горизонтальном трубопроводе чашей вниз. Регулятор давления позволяет поддерживать заданное вручную выходное давление от 2-х до 6-ти атм. Изделие состоит из корпуса, редуктора давления и промываемого картриджа. В обычном режиме вода проходит через сетчатый элемент к выпускному отверстию корпуса. Для осуществления промывки необходимо открыть шаровой клапан, выпускающий скопившиеся на дне чаши фильтра примеси; подача воды при этом не прерывается. Удобство слежения за степенью загрязнения фильтра обеспечивается прозрачностью его корпуса. Фильтр имеет большой запас прочности по максимальному рабочему давлению. Сменная фильтрующая сетка изготовлена из нержавеющей стали и, при необходимости, заменяется на другую без демонтажа фильтра. В комплекте подключения имеется американка и фитинг 3/8 JG. Технические характеристики: Тип соединений: наружные резьбовые Присоединительный размер: 1/2" Диаметр фильтра: 52,5 мм. Обратная промывка: нет Наличие манометра: нет Наличие редуктора давления: есть Наличие компенсатора: нет Пористость фильтра: 90 мкм. Рабочее давление: до 16 атм. Температура очищаемой воды: до 30 С Материал чаши фильтра: латунь Материал корпуса: ударопрочный прозрачный синтетический материал | прозрачный | нет | есть | нет | нет | нет | 52.5 | до 16 | до 30 | 90 | В комплекте подключение американка и фитинг 3/8-JG
32683 | Гейзер Бастион 7508205233 с защитой от гидроударов для холодной воды 3/4" | Бастион 7508205233 3/4" | Магистральный фильтр «Гейзер Бастион 7508205233» с защитой от гидроударов для холодной воды 3/4" Фильтр с с защитой от гидроударов для предварительной очистки холодной воды от механических примесей - частиц ржавчины, волокон пеньки, песчинок, защиты сантехники, бытовой техники подключенной к водопроводу. Фильтр имеет компактные размеры и спроектирован для монтажа в местах с ограниченным пространством; устанавливается на горизонтальном трубопроводе чашей вниз. Компенсатор давления гасит гидроудары и защищает фильтр от разрушения при отрицательных температурах. Изделие состоит из корпуса, компенсатора и промываемого картриджа. В обычном режиме вода проходит через сетчатый элемент к выпускному отверстию корпуса. Для осуществления промывки необходимо открыть шаровой клапан, выпускающий скопившиеся на дне чаши фильтра примеси; подача воды при этом не прерывается. Удобство слежения за степенью загрязнения фильтра обеспечивается прозрачностью его корпуса. Фильтр имеет большой запас прочности по максимальному рабочему давлению. Сменная фильтрующая сетка изготовлена из нержавеющей стали и, при необходимости, заменяется на другую без демонтажа фильтра. В комплекте подключения имеется американка и фитинг 3/8 JG. Технические характеристики: Тип соединений: наружные резьбовые Присоединительный размер: 3/4" Диаметр фильтра: 60 мм. Обратная промывка: нет Наличие манометра: нет Наличие редуктора давления: нет Наличие компенсатора: есть Пористость фильтра: 90 мкм. Рабочее давление: до 16 атм. Температура очищаемой воды: до 30 С Материал чаши фильтра: латунь Материал корпуса: ударопрочный прозрачный синтетический материал | прозрачный | нет | нет | есть | нет | нет | 60 | до 16 | до 30 | 90 | В комплекте подключение американка и фитинг 3/8-JG
32680 | Гейзер Бастион 7508075233 с обратной промывкой и манометром для холодной воды 1/2" | Бастион 7508075233 1/2" | Магистральный фильтр «Гейзер Бастион 7508075233» с обратной промывкой и манометром для холодной воды 1/2" Фильтр с обратной промывкой и манометром для предварительной очистки холодной воды от механических примесей - частиц ржавчины, волокон пеньки, песчинок, защиты сантехники, бытовой техники подключенной к водопроводу. Фильтр имеет компактные размеры и спроектирован для монтажа в местах с ограниченным пространством; устанавливается на горизонтальном трубопроводе чашей вниз. Система обратной промывки позволяет очищать сменный модуль входным потоком воды. Изделие состоит из корпуса, манометра и промываемого картриджа. В обычном режиме вода проходит через сетчатый элемент к выпускному отверстию корпуса. Удобство слежения за степенью загрязнения фильтра обеспечивается прозрачностью его корпуса. Фильтр имеет большой запас прочности по максимальному рабочему давлению. Сменная фильтрующая сетка изготовлена из нержавеющей стали и, при необходимости, заменяется на другую без демонтажа фильтра. В комплекте подключения имеется американка и фитинг 3/8 JG. Технические характеристики: Тип соединений: наружные резьбовые Присоединительный размер: 1/2" Диаметр фильтра: 65 мм. Обратная промывка: есть Наличие манометра: есть Наличие редуктора давления: нет Наличие компенсатора: нет Пористость фильтра: 90 мкм. Рабочее давление: до 16 атм. Температура очищаемой воды: до 30 С Материал чаши фильтра: латунь Материал корпуса: ударопрочный прозрачный синтетический материал | прозрачный | есть | нет | нет | есть | нет | 65 | до 16 | до 30 | 90 | В комплекте подключение американка и фитинг 3/8-JG
32668 | Гейзер Бастион 121 для холодной и горячей воды 1/2" | Бастион 121 1/2" | Магистральный фильтр «Гейзер Бастион 121» для холодной и горячей воды 1/2" Фильтр для предварительной очистки холодной и горячей воды от механических примесей - частиц ржавчины, волокон пеньки, песчинок, защиты сантехники, бытовой техники подключенной к водопроводу. Фильтр имеет компактные размеры и спроектирован для монтажа в местах с ограниченным пространством; устанавливается на горизонтальном трубопроводе чашей вниз. Изделие состоит из корпуса и промываемого картриджа. В обычном режиме вода проходит через сетчатый элемент к выпускному отверстию корпуса. Для осуществления промывки необходимо открыть шаровой клапан, выпускающий скопившиеся на дне чаши фильтра примеси; подача воды при этом не прерывается. Фильтр имеет большой запас прочности по максимальному рабочему давлению. Сменная фильтрующая сетка изготовлена из нержавеющей стали и, при необходимости, заменяется на другую без демонтажа фильтра. В комплекте подключения имеется американка и фитинг 3/8 JG. Технические характеристики: Тип соединений: наружные резьбовые Присоединительный размер: 1/2" Диаметр фильтра: 60 мм. Обратная промывка: нет Наличие манометра: нет Наличие редуктор давления: нет Наличие компенсатора: нет Пористость фильтра: 90 мкм. Рабочее давление: до 16 атм. Температура очищаемой воды: до 80 С Материал чаши фильтра: латунь Материал корпуса: латунь | латунь | нет | нет | нет | нет | нет | 60 | до 16 | до 80 | 90 | В комплекте подключение американка и фитинг 3/8-JG
32669 | Гейзер Бастион 121 для холодной и горячей воды 3/4" | Бастион 121 3/4" | Магистральный фильтр «Гейзер Бастион 121» для холодной и горячей воды 3/4" Фильтр для предварительной очистки холодной и горячей воды от механических примесей - частиц ржавчины, волокон пеньки, песчинок, защиты сантехники, бытовой техники подключенной к водопроводу. Фильтр имеет компактные размеры и спроектирован для монтажа в местах с ограниченным пространством; устанавливается на горизонтальном трубопроводе чашей вниз. Изделие состоит из корпуса и промываемого картриджа. В обычном режиме вода проходит через сетчатый элемент к выпускному отверстию корпуса. Для осуществления промывки необходимо открыть шаровой клапан, выпускающий скопившиеся на дне чаши фильтра примеси; подача воды при этом не прерывается. Фильтр имеет большой запас прочности по максимальному рабочему давлению. Сменная фильтрующая сетка изготовлена из нержавеющей стали и, при необходимости, заменяется на другую без демонтажа фильтра. В комплекте подключения имеется американка и фитинг 3/8 JG. Технические характеристики: Тип соединений: наружные резьбовые Присоединительный размер: 3/4" Диаметр фильтра: 60 мм. Обратная промывка: нет Наличие манометра: нет Наличие редуктор давления: нет Наличие компенсатора: нет Пористость фильтра: 90 мкм. Рабочее давление: до 16 атм. Температура очищаемой воды: до 80 С Материал чаши фильтра: латунь Материал корпуса: латунь | латунь | нет | нет | нет | нет | нет | 60 | до 16 | до 80 | 90 | В комплекте подключение американка и фитинг 3/8-JG
32672 | Гейзер Бастион 122 с манометром для холодной и горячей воды 1/2" | Бастион 122 1/2" | Магистральный фильтр «Гейзер Бастион 122» с манометром для холодной и горячей воды 1/2" Фильтр с манометром для предварительной очистки холодной и горячей воды от механических примесей - частиц ржавчины, волокон пеньки, песчинок, защиты сантехники, бытовой техники подключенной к водопроводу. Фильтр имеет компактные размеры и спроектирован для монтажа в местах с ограниченным пространством; устанавливается на горизонтальном трубопроводе чашей вниз. Изделие состоит из корпуса, манометра и промываемого картриджа. В обычном режиме вода проходит через сетчатый элемент к выпускному отверстию корпуса. Для осуществления промывки необходимо открыть шаровой клапан, выпускающий скопившиеся на дне чаши фильтра примеси; подача воды при этом не прерывается. Фильтр имеет большой запас прочности по максимальному рабочему давлению. Сменная фильтрующая сетка изготовлена из нержавеющей стали и, при необходимости, заменяется на другую без демонтажа фильтра. В комплекте подключения имеется американка и фитинг 3/8 JG. Технические характеристики: Тип соединений: наружные резьбовые Присоединительный размер: 1/2" Диаметр фильтра: 60 мм. Обратная промывка: нет Наличие манометра: есть Наличие редуктор давления: нет Наличие компенсатора: нет Пористость фильтра: 90 мкм. Рабочее давление: до 16 атм. Температура очищаемой воды: до 80 С Материал чаши фильтра: латунь Материал корпуса: латунь | латунь | есть | нет | нет | нет | нет | 60 | до 16 | до 80 | 90 | В комплекте подключение американка и фитинг 3/8-JG
32673 | Гейзер Бастион 122 с манометром для холодной и горячей воды 3/4" | Бастион 122 3/4" | Магистральный фильтр «Гейзер Бастион 122» с манометром для холодной и горячей воды 3/4" Фильтр с манометром для предварительной очистки холодной и горячей воды от механических примесей - частиц ржавчины, волокон пеньки, песчинок, защиты сантехники, бытовой техники подключенной к водопроводу. Фильтр имеет компактные размеры и спроектирован для монтажа в местах с ограниченным пространством; устанавливается на горизонтальном трубопроводе чашей вниз. Изделие состоит из корпуса, манометра и промываемого картриджа. В обычном режиме вода проходит через сетчатый элемент к выпускному отверстию корпуса. Для осуществления промывки необходимо открыть шаровой клапан, выпускающий скопившиеся на дне чаши фильтра примеси; подача воды при этом не прерывается. Фильтр имеет большой запас прочности по максимальному рабочему давлению. Сменная фильтрующая сетка изготовлена из нержавеющей стали и, при необходимости, заменяется на другую без демонтажа фильтра. В комплекте подключения имеется американка и фитинг 3/8 JG. Технические характеристики: Тип соединений: наружные резьбовые Присоединительный размер: 3/4" Диаметр фильтра: 60 мм. Обратная промывка: нет Наличие манометра: есть Наличие редуктор давления: нет Наличие компенсатора: нет Пористость фильтра: 90 мкм. Рабочее давление: до 16 атм. Температура очищаемой воды: до 80 С Материал чаши фильтра: латунь Материал корпуса: латунь | латунь | есть | нет | нет | нет | нет | 60 | до 16 | до 80 | 90 | В комплекте подключение американка и фитинг 3/8-JG
32677 | Гейзер Бастион 7508165201 с манометром для холодной и горячей воды 1/2" | Бастион 7508165201 1/2" | Магистральный фильтр «Гейзер Бастион 7508165201» с манометром для холодной и горячей воды 1/2" Фильтр с манометром для предварительной очистки холодной и горячей воды от механических примесей - частиц ржавчины, волокон пеньки, песчинок, защиты сантехники, бытовой техники подключенной к водопроводу. Фильтр имеет компактные размеры и спроектирован для монтажа в местах с ограниченным пространством; устанавливается на горизонтальном трубопроводе чашей вниз. Изделие состоит из корпуса, манометра и промываемого картриджа. В обычном режиме вода проходит через сетчатый элемент к выпускному отверстию корпуса. Для осуществления промывки необходимо открыть шаровой клапан, выпускающий скопившиеся на дне чаши фильтра примеси; подача воды при этом не прерывается. Фильтр имеет большой запас прочности по максимальному рабочему давлению. Сменная фильтрующая сетка изготовлена из нержавеющей стали и, при необходимости, заменяется на другую без демонтажа фильтра. В комплекте подключения имеется американка и фитинг 3/8 JG. Технические характеристики: Тип соединений: наружные резьбовые Присоединительный размер: 1/2" Диаметр фильтра: 53 мм. Обратная промывка: нет Наличие манометра: есть Наличие редуктор давления: нет Наличие компенсатора: нет Пористость фильтра: 90 мкм. Рабочее давление: до 16 атм. Температура очищаемой воды: до 80 С Материал чаши фильтра: латунь Материал корпуса: латунь | латунь | есть | нет | нет | нет | нет | 53 | до 16 | до 80 | 90 | В комплекте подключение американка и фитинг 3/8-JG
32679 | Гейзер Бастион 7508095201 с манометром для холодной и горячей воды 3/4" | Бастион 7508095201 3/4" | Магистральный фильтр «Гейзер Бастион 7508095201» с манометром для холодной и горячей воды 3/4" Фильтр с манометром для предварительной очистки холодной и горячей воды от механических примесей - частиц ржавчины, волокон пеньки, песчинок, защиты сантехники, бытовой техники подключенной к водопроводу. Фильтр имеет компактные размеры и спроектирован для монтажа в местах с ограниченным пространством; устанавливается на горизонтальном трубопроводе чашей вниз. Специальный узел крепления корпуса позволяет его вращать, для удобного размещения фильтра в труднодоступных местах. Изделие состоит из корпуса, манометра и промываемого картриджа. В обычном режиме вода проходит через сетчатый элемент к выпускному отверстию корпуса. Для осуществления промывки необходимо открыть шаровой клапан, выпускающий скопившиеся на дне чаши фильтра примеси; подача воды при этом не прерывается. Фильтр имеет большой запас прочности по максимальному рабочему давлению. Сменная фильтрующая сетка изготовлена из нержавеющей стали и, при необходимости, заменяется на другую без демонтажа фильтра. В комплекте подключения имеется американка и фитинг 3/8 JG. Технические характеристики: Тип соединений: наружные резьбовые Присоединительный размер: 3/4" Диаметр фильтра: 60 мм. Обратная промывка: нет Наличие манометра: есть Наличие редуктор давления: нет Наличие компенсатора: нет Пористость фильтра: 90 мкм. Рабочее давление: до 16 атм. Температура очищаемой воды: до 80 С Материал чаши фильтра: латунь Материал корпуса: латунь | латунь | есть | нет | нет | нет | есть | 60 | до 16 | до 80 | 90 | Поворотный угол крепления. В комплекте подключение американка и фитинг 3/8-JG
32682 | Гейзер Бастион 7508155201 с регулятором давления для холодной и горячей воды 1/2" | Бастион 7508155201 1/2" | Магистральный фильтр «Гейзер Бастион 7508155201» с регулятором давления для холодной и горячей воды 1/2" Фильтр с регулятором давления для предварительной очистки холодной и горячей воды от механических примесей - частиц ржавчины, волокон пеньки, песчинок, защиты сантехники, бытовой техники подключенной к водопроводу. Фильтр имеет компактные размеры и спроектирован для монтажа в местах с ограниченным пространством; устанавливается на горизонтальном трубопроводе чашей вниз. Регулятор давления позволяет поддерживать заданное вручную выходное давление от 2-х до 6-ти атм. Изделие состоит из корпуса, регулятора давления и промываемого картриджа. В обычном режиме вода проходит через сетчатый элемент к выпускному отверстию корпуса. Для осуществления промывки необходимо открыть шаровой клапан, выпускающий скопившиеся на дне чаши фильтра примеси; подача воды при этом не прерывается. Фильтр имеет большой запас прочности по максимальному рабочему давлению. Сменная фильтрующая сетка изготовлена из нержавеющей стали и, при необходимости, заменяется на другую без демонтажа фильтра. В комплекте подключения имеется американка и фитинг 3/8 JG. Технические характеристики: Тип соединений: наружные резьбовые Присоединительный размер: 1/2" Диаметр фильтра: 52,5 мм. Обратная промывка: нет Наличие манометра: нет Наличие редуктор давления: есть Наличие компенсатора: нет Пористость фильтра: 90 мкм. Рабочее давление: до 16 атм. Температура очищаемой воды: до 80 С Материал чаши фильтра: латунь Материал корпуса: латунь | латунь | нет | есть | нет | нет | нет | 52.5 | до 16 | до 80 | 90 | В комплекте подключение американка и фитинг 3/8-JG
32684 | Гейзер Бастион 7508205201 с защитой от гидроударов для холодной и горячей воды 3/4" | Бастион 7508205201 3/4" | Магистральный фильтр «Гейзер Бастион 7508205201» с защитой от гидроударов для холодной и горячей воды 1/2" Фильтр с защитой от гидроударов для предварительной очистки холодной и горячей воды от механических примесей - частиц ржавчины, волокон пеньки, песчинок, защиты сантехники, бытовой техники подключенной к водопроводу. Фильтр имеет компактные размеры и спроектирован для монтажа в местах с ограниченным пространством; устанавливается на горизонтальном трубопроводе чашей вниз. Компенсатор давления гасит гидроудары и защищает фильтр от разрушений при отрицательных температурах. Изделие состоит из корпуса, компенсатора и промываемого картриджа. В обычном режиме вода проходит через сетчатый элемент к выпускному отверстию корпуса. Для осуществления промывки необходимо открыть шаровой клапан, выпускающий скопившиеся на дне чаши фильтра примеси; подача воды при этом не прерывается. Фильтр имеет большой запас прочности по максимальному рабочему давлению. Сменная фильтрующая сетка изготовлена из нержавеющей стали и, при необходимости, заменяется на другую без демонтажа фильтра. В комплекте подключения имеется американка и фитинг 3/8 JG. Технические характеристики: Тип соединений: наружные резьбовые Присоединительный размер: 3/4" Диаметр фильтра: 60 мм. Обратная промывка: нет Наличие манометра: нет Наличие редуктор давления: нет Наличие компенсатора: есть Пористость фильтра: 90 мкм. Рабочее давление: до 16 атм. Температура очищаемой воды: до 80 С Материал чаши фильтра: латунь Материал корпуса: латунь | латунь | нет | нет | есть | нет | нет | 60 | до 16 | до 80 | 90 | В комплекте подключение американка и фитинг 3/8-JG
32685 | Гейзер Бастион 7508145201 с двумя манометрами для холодной и горячей воды 3/4" | Бастион 7508145201 3/4" | Магистральный фильтр «Гейзер Бастион 7508145201» с двумя манометрами для холодной и горячей воды 3/4" Фильтр с манометрома для предварительной очистки холодной и горячей воды от механических примесей - частиц ржавчины, волокон пеньки, песчинок, защиты сантехники, бытовой техники подключенной к водопроводу. Фильтр имеет компактные размеры и спроектирован для монтажа в местах с ограниченным пространством; устанавливается на горизонтальном трубопроводе чашей вниз. Изделие состоит из корпуса, двух манометров и промываемого картриджа. В обычном режиме вода проходит через сетчатый элемент к выпускному отверстию корпуса. Для осуществления промывки необходимо открыть шаровой клапан, выпускающий скопившиеся на дне чаши фильтра примеси; подача воды при этом не прерывается. Фильтр имеет большой запас прочности по максимальному рабочему давлению. Сменная фильтрующая сетка изготовлена из нержавеющей стали и, при необходимости, заменяется на другую без демонтажа фильтра. В комплекте подключения имеется американка и фитинг 3/8 JG. Технические характеристики: Тип соединений: внутренние резьбовые Присоединительный размер: 1/2" Диаметр фильтра: 76 мм. Обратная промывка: нет Наличие манометра: есть 2 шт. Наличие редуктор давления: нет Наличие компенсатора: нет Пористость фильтра: 90 мкм. Рабочее давление: до 16 атм. Температура очищаемой воды: до 80 С Материал чаши фильтра: латунь Материал корпуса: латунь | латунь | есть | нет | нет | нет | нет | 76 | до 16 | до 80 | 90 | В комплекте фитинг 3/8-JG

## Картриджи в бастионам
Артикул | Наименование | Описание | Материал картриджа | Совместимость с фильтрами | Пористость (мкм.) | РРЦ (руб.) | №Фото
32686 | Картридж для фильтров Бастион 60 мм. | Сменный картридж к фильтрам «Гейзер Бастион» диаметром 60 мм. Картридж из нержавеющей стали. Совместим с моделями фильтров «Гейзер Бастион» диаметром 60 мм. | нержавейка | 32666, 32667, 32670, 32671, 32678, 32683, 32668, 32669, 32672, 32673, 32679, 32684, | 90 | 290 | 15
32689 | Картридж для фильтров Бастион 53 мм. | Сменный картридж к фильтрам «Гейзер Бастион» диаметром 53 мм. Картридж из нержавеющей стали. Совместим с моделями фильтров «Гейзер Бастион» диаметром 53 мм. | нержавейка | 32676, 32681, 32677, 32682 | 90 | 270 | 15
32690 | Картридж для фильтров Бастион 65 мм. | Сменный картридж к фильтрам «Гейзер Бастион» диаметром 65 мм. Картридж из нержавеющей стали. Совместим с моделями фильтров «Гейзер Бастион» диаметром 65 мм. | нержавейка | 32680 | 90 | 390 | 15
32691 | Картридж для фильтров Бастион 76 мм. | Сменный картридж к фильтрам «Гейзер Бастион» диаметром 76 мм. Картридж из нержавеющей стали. Совместим с моделями фильтров «Гейзер Бастион» диаметром 76 мм. | нержавейка | 32685 | 90 | 359 | 15

## Габариты
Артикул | Наименование полное | Вес в кг. | Объем в м3 | Высота в м. | Ширина в м. | Глубина в м.
32666 | Гейзер Бастион 111 для холодной воды 1/2" | 1 | 0.0029 | 0.255 | 0.15 | 0.075
32667 | Гейзер Бастион 111 для холодной воды 3/4" | 1 | 0.0029 | 0.255 | 0.15 | 0.075
32670 | Гейзер Бастион 112 с манометром для холодной воды 1/2" | 1.1 | 0.0029 | 0.255 | 0.15 | 0.075
32671 | Гейзер Бастион 112 с манометром для холодной воды 3/4" | 1.1 | 0.0029 | 0.255 | 0.15 | 0.075
32676 | Гейзер Бастион 7508165233 с манометром для холодной воды 1/2" | 1.1 | 0.0052 | 0.34 | 0.17 | 0.09
32678 | Гейзер Бастион 7508095233 с манометром для холодной воды 3/4" | 1.2 | 0.0051 | 0.32 | 0.2 | 0.08
32681 | Гейзер Бастион 7508155233 с регулятором давления для холодной воды 1/2" | 1.1 | 0.0052 | 0.34 | 0.17 | 0.09
32683 | Гейзер Бастион 7508205233 с защитой от гидроударов для холодной воды 3/4" | 1.2 | 0.0061 | 0.34 | 0.2 | 0.09
32680 | Гейзер Бастион 7508075233 с обратной промывкой и манометром для холодной воды 1/2" | 1.2 | 0.0049 | 0.32 | 0.17 | 0.09
32668 | Гейзер Бастион 121 для холодной и горячей воды 1/2" | 1.4 | 0.0029 | 0.255 | 0.15 | 0.075
32669 | Гейзер Бастион 121 для холодной и горячей воды 3/4" | 1.6 | 0.0029 | 0.255 | 0.15 | 0.075
32672 | Гейзер Бастион 122 с манометром для холодной и горячей воды 1/2" | 1.6 | 0.0029 | 0.255 | 0.15 | 0.075
32673 | Гейзер Бастион 122 с манометром для холодной и горячей воды 3/4" | 1.6 | 0.0029 | 0.255 | 0.15 | 0.075
32677 | Гейзер Бастион 7508165201 с манометром для холодной и горячей воды 1/2" | 1.6 | 0.0052 | 0.34 | 0.17 | 0.09
32679 | Гейзер Бастион 7508095201 с манометром для холодной и горячей воды 3/4" | 1.6 | 0.0051 | 0.32 | 0.2 | 0.08
32682 | Гейзер Бастион 7508155201 с регулятором давления для холодной и горячей воды 1/2" | 1.6 | 0.0052 | 0.34 | 0.17 | 0.09
32684 | Гейзер Бастион 7508205201 с защитой от гидроударов для холодной и горячей воды 3/4" | 1.7 | 0.0061 | 0.34 | 0.2 | 0.09
32685 | Гейзер Бастион 7508145201 с двумя манометрами для холодной и горячей воды 3/4" | 1.6 | 0.0039 | 0.24 | 0.18 | 0.09
32686 | Картридж для фильтров Бастион 60 мм. | 0.048 | 0.0002 | 0.12 | 0.04 | 0.04
32689 | Картридж для фильтров Бастион 53 мм. | 0.044 | 0.0001 | 0.1 | 0.03 | 0.03
32690 | Картридж для фильтров Бастион 65 мм. | 0.045 | 0.0002 | 0.11 | 0.04 | 0.04
32691 | Картридж для фильтров Бастион 76 мм. | 0.044 | 0.0001 | 0.1 | 0.03 | 0.03